## HO2+H=OH+OH_Ref
Author | Year | Journal | min T | max T | A | n | E | Au | nu | Eu | ku | comments
Baldwin | 1979 | J. Chem. Soc. Faraday Trans. 1 | 773 | 773 | 8.6638e-11 | 0 | 0 | 1.7328e-11 | 1.7328e-11 |  |  | k2 =7.38E-15 from Kurzius k10 8.15E-13 from lightfoot. K2 can increase by 20% according to K2 evaluation
Sridharan | 1982 | J. Phys. Chem. | 296 | 296 | 6.39e-11 | 0 | 0 | 1.03e-11 | 0 | 0 | 0
Keyser, L.F. | 1986 | J. Phys. Chem. | 245 | 300 | 7.83e-11 | 0 | 0 | 1.3941e-11 | 0 | 0 | 0
Mousavipour | 2007 | Bull. Chem. Soc. Jpn. | 200 | 3000 | 5.51e-11 | 0.88 | -0.27 | 1.653e-11 | 1.102e-11 | 0 | 0

## cleaned
Author | Year | Journal | min T | max T | A | n | E | Au | nu | Eu
Sridharan | 1982 | J. Phys. Chem. | 296 | 296 | 6.39e-11 | 0 | 0 | 1.03e-11 | 0 | 0
Keyser, L.F. | 1986 | J. Phys. Chem. | 245 | 300 | 7.83e-11 | 0 | 0 | 1.3941e-11 | 0 | 0
Mousavipour | 2007 | Bull. Chem. Soc. Jpn. | 200 | 3000 | 5.51e-11 | 0.88 | -0.27 | 1.653e-11 | 1.102e-11 | 0

## evaluated
Temp | evaluated_rate | evaluated_rate_uncert
800 | 1.3683e-10 | 1.1547e-12
810 | 1.3827e-10 | 1.1519e-12
820 | 1.397e-10 | 1.1493e-12
830 | 1.4113e-10 | 1.1468e-12
840 | 1.4256e-10 | 1.1444e-12
850 | 1.4399e-10 | 1.1422e-12
860 | 1.4541e-10 | 1.1401e-12
870 | 1.4683e-10 | 1.1381e-12
880 | 1.4826e-10 | 1.1362e-12
890 | 1.4968e-10 | 1.1344e-12
900 | 1.5109e-10 | 1.1327e-12
910 | 1.5251e-10 | 1.1311e-12
920 | 1.5392e-10 | 1.1296e-12
930 | 1.5534e-10 | 1.1282e-12
940 | 1.5675e-10 | 1.1269e-12
950 | 1.5816e-10 | 1.1256e-12
960 | 1.5956e-10 | 1.1245e-12
970 | 1.6097e-10 | 1.1234e-12
980 | 1.6237e-10 | 1.1224e-12
990 | 1.6377e-10 | 1.1214e-12
1000 | 1.6518e-10 | 1.1205e-12
1010 | 1.6657e-10 | 1.1197e-12
1020 | 1.6797e-10 | 1.1189e-12
1030 | 1.6937e-10 | 1.1182e-12
1040 | 1.7076e-10 | 1.1175e-12
1050 | 1.7216e-10 | 1.1169e-12
1060 | 1.7355e-10 | 1.1164e-12
1070 | 1.7494e-10 | 1.1159e-12
1080 | 1.7632e-10 | 1.1154e-12
1090 | 1.7771e-10 | 1.115e-12
1100 | 1.791e-10 | 1.1147e-12
1110 | 1.8048e-10 | 1.1143e-12
1120 | 1.8186e-10 | 1.1141e-12
1130 | 1.8324e-10 | 1.1138e-12
1140 | 1.8462e-10 | 1.1136e-12
1150 | 1.86e-10 | 1.1134e-12
1160 | 1.8738e-10 | 1.1133e-12
1170 | 1.8876e-10 | 1.1132e-12
1180 | 1.9013e-10 | 1.1131e-12
1190 | 1.915e-10 | 1.1131e-12
1200 | 1.9287e-10 | 1.1131e-12
1210 | 1.9424e-10 | 1.1131e-12
1220 | 1.9561e-10 | 1.1132e-12
1230 | 1.9698e-10 | 1.1133e-12
1240 | 1.9835e-10 | 1.1134e-12
1250 | 1.9971e-10 | 1.1135e-12
1260 | 2.0108e-10 | 1.1136e-12
1270 | 2.0244e-10 | 1.1138e-12
1280 | 2.038e-10 | 1.114e-12
1290 | 2.0516e-10 | 1.1142e-12
1300 | 2.0652e-10 | 1.1145e-12
1310 | 2.0788e-10 | 1.1147e-12
1320 | 2.0923e-10 | 1.115e-12
1330 | 2.1059e-10 | 1.1153e-12
1340 | 2.1194e-10 | 1.1156e-12
1350 | 2.133e-10 | 1.116e-12
1360 | 2.1465e-10 | 1.1163e-12
1370 | 2.16e-10 | 1.1167e-12
1380 | 2.1735e-10 | 1.1171e-12
1390 | 2.187e-10 | 1.1175e-12
1400 | 2.2004e-10 | 1.1179e-12
1410 | 2.2139e-10 | 1.1183e-12
1420 | 2.2273e-10 | 1.1187e-12
1430 | 2.2408e-10 | 1.1192e-12
1440 | 2.2542e-10 | 1.1197e-12
1450 | 2.2676e-10 | 1.1201e-12
1460 | 2.281e-10 | 1.1206e-12
1470 | 2.2944e-10 | 1.1211e-12
1480 | 2.3078e-10 | 1.1216e-12
1490 | 2.3212e-10 | 1.1222e-12
1500 | 2.3346e-10 | 1.1227e-12
1510 | 2.3479e-10 | 1.1232e-12
1520 | 2.3613e-10 | 1.1238e-12
1530 | 2.3746e-10 | 1.1243e-12
1540 | 2.3879e-10 | 1.1249e-12
1550 | 2.4012e-10 | 1.1255e-12
1560 | 2.4145e-10 | 1.1261e-12
1570 | 2.4278e-10 | 1.1267e-12
1580 | 2.4411e-10 | 1.1273e-12
1590 | 2.4544e-10 | 1.1279e-12
1600 | 2.4676e-10 | 1.1285e-12
1610 | 2.4809e-10 | 1.1291e-12
1620 | 2.4941e-10 | 1.1297e-12
1630 | 2.5074e-10 | 1.1304e-12
1640 | 2.5206e-10 | 1.131e-12
1650 | 2.5338e-10 | 1.1316e-12
1660 | 2.547e-10 | 1.1323e-12
1670 | 2.5602e-10 | 1.133e-12
1680 | 2.5734e-10 | 1.1336e-12
1690 | 2.5866e-10 | 1.1343e-12
1700 | 2.5998e-10 | 1.1349e-12
1710 | 2.6129e-10 | 1.1356e-12
1720 | 2.6261e-10 | 1.1363e-12
1730 | 2.6392e-10 | 1.137e-12
1740 | 2.6523e-10 | 1.1377e-12
1750 | 2.6655e-10 | 1.1384e-12
1760 | 2.6786e-10 | 1.1391e-12
1770 | 2.6917e-10 | 1.1398e-12
1780 | 2.7048e-10 | 1.1405e-12
1790 | 2.7179e-10 | 1.1412e-12
1800 | 2.731e-10 | 1.1419e-12
1810 | 2.744e-10 | 1.1426e-12
1820 | 2.7571e-10 | 1.1433e-12
1830 | 2.7702e-10 | 1.144e-12
1840 | 2.7832e-10 | 1.1447e-12
1850 | 2.7963e-10 | 1.1455e-12
1860 | 2.8093e-10 | 1.1462e-12
1870 | 2.8223e-10 | 1.1469e-12
1880 | 2.8353e-10 | 1.1477e-12
1890 | 2.8483e-10 | 1.1484e-12
1900 | 2.8613e-10 | 1.1491e-12
1910 | 2.8743e-10 | 1.1499e-12
1920 | 2.8873e-10 | 1.1506e-12
1930 | 2.9003e-10 | 1.1513e-12
1940 | 2.9132e-10 | 1.1521e-12
1950 | 2.9262e-10 | 1.1528e-12
1960 | 2.9392e-10 | 1.1536e-12
1970 | 2.9521e-10 | 1.1543e-12
1980 | 2.965e-10 | 1.1551e-12
1990 | 2.978e-10 | 1.1558e-12
2000 | 2.9909e-10 | 1.1566e-12
2010 | 3.0038e-10 | 1.1573e-12
2020 | 3.0167e-10 | 1.1581e-12
2030 | 3.0296e-10 | 1.1588e-12
2040 | 3.0425e-10 | 1.1596e-12
2050 | 3.0554e-10 | 1.1603e-12
2060 | 3.0683e-10 | 1.1611e-12
2070 | 3.0811e-10 | 1.1618e-12
2080 | 3.094e-10 | 1.1626e-12
2090 | 3.1068e-10 | 1.1633e-12
2100 | 3.1197e-10 | 1.1641e-12
2110 | 3.1325e-10 | 1.1649e-12
2120 | 3.1454e-10 | 1.1656e-12
2130 | 3.1582e-10 | 1.1664e-12
2140 | 3.171e-10 | 1.1671e-12
2150 | 3.1838e-10 | 1.1679e-12
2160 | 3.1966e-10 | 1.1687e-12
2170 | 3.2094e-10 | 1.1694e-12
2180 | 3.2222e-10 | 1.1702e-12
2190 | 3.235e-10 | 1.1709e-12
2200 | 3.2478e-10 | 1.1717e-12
2210 | 3.2605e-10 | 1.1725e-12
2220 | 3.2733e-10 | 1.1732e-12
2230 | 3.2861e-10 | 1.174e-12
2240 | 3.2988e-10 | 1.1747e-12
2250 | 3.3115e-10 | 1.1755e-12
2260 | 3.3243e-10 | 1.1763e-12
2270 | 3.337e-10 | 1.177e-12
2280 | 3.3497e-10 | 1.1778e-12
2290 | 3.3624e-10 | 1.1785e-12
2300 | 3.3752e-10 | 1.1793e-12
2310 | 3.3879e-10 | 1.1801e-12
2320 | 3.4006e-10 | 1.1808e-12
2330 | 3.4132e-10 | 1.1816e-12
2340 | 3.4259e-10 | 1.1823e-12
2350 | 3.4386e-10 | 1.1831e-12
2360 | 3.4513e-10 | 1.1838e-12
2370 | 3.4639e-10 | 1.1846e-12
2380 | 3.4766e-10 | 1.1854e-12
2390 | 3.4893e-10 | 1.1861e-12
2400 | 3.5019e-10 | 1.1869e-12
2410 | 3.5145e-10 | 1.1876e-12
2420 | 3.5272e-10 | 1.1884e-12
2430 | 3.5398e-10 | 1.1891e-12
2440 | 3.5524e-10 | 1.1899e-12
2450 | 3.565e-10 | 1.1906e-12
2460 | 3.5776e-10 | 1.1914e-12
2470 | 3.5902e-10 | 1.1921e-12
2480 | 3.6028e-10 | 1.1929e-12
2490 | 3.6154e-10 | 1.1936e-12
2500 | 3.628e-10 | 1.1944e-12

## parameters
| pfit | perr
A | 5.51e-11 | 5.0162e-25
n | 0.88 | 3.5133e-15
E | -0.27 | 4.1221e-14