## H2+OH=H2O+H_Ref
Author | Year | Journal | min T | max T | A | n | E | Au | nu | Eu
Lam, K. Y. et al | 2013 | Int. J. Chem. Kinet. | 902 | 1518 | 7.27e-11 | 0 | 29.25 | 6.1795e-12 | 0 | 0
Orkin, V.L. et al | 2006 | J. Phys. Chem. A | 250 | 479 | 4.27e-13 | 2.41 | 10.31 | 1.281e-14 | 0 | 0
Krasnoperov, L.N. et al | 2004 | J. Phys. Chem. A | 832 | 1359 | 5.44e-11 | 0 | 26.859 | 1.65e-11 | 0 | 2.646
Talukdar, R.K. et al | 1996 | J. Phys. Chem. | 238 | 400 | 5.4e-12 | 0 | 16.628 | 0 | 0 | 0.20785
Oldenberg | 1992 | J. Phys. Chem. | 800 | 1550 | 7.01e-11 | 0 | 28.22 | 4.35e-12 | 0 | 0.675
Bott, J.F. et al | 1989 | Int. J. Chem. Kinet. | 1200 | 1200 | 4.48e-12 | 0 | 0 | 8.96e-13 | 0 | 0
Schmidt, V. et al | 1985 | Ber. Bunsenges. Phys. Chem. | 295 | 295 | 5.8e-15 | 0 | 0 | 9.8e-16 | 0 | 0
Frank, P. et al | 1985 | Ber. Bunsenges. Phys. Chem. | 1700 | 2500 | 7.87e-11 | 0 | 25.525 | 1.0797e-11 | 0 | 2.295
Schmidt, V. et al | 1984 | Phys. Chem. Behav. Atmos. Pollut. Proc. Eur. Symp. | 295 | 295 | 5.8e-15 | 0 | 0 | 9.8e-16 | 0 | 0
Ravishankara, A.R. et al | 1981 | J. Phys. Chem. | 1050 | 1050 | 3.2e-12 | 0 | 0 | 4.4e-13 | 0 | 0
Ravishankara, A.R. et al | 1981 | J. Phys. Chem. | 960 | 960 | 2.4e-12 | 0 | 0 | 0.25 | 0 | 0
Ravishankara, A.R. et al | 1981 | J. Phys. Chem. | 250 | 400 | 4.9e-12 | 0 | 16.546 | 4.98e-13 | 0 | 2.81
Tully, F.P. et al | 1980 | J. Phys. Chem. | 298 | 992 | 4.48e-13 | 2.44 | 10.643 | 4.48e-14 | 0 | 0
Sworski, T.J. et al | 1980 | J. Phys. Chem. | 296 | 296 | 8.49e-15 | 0 | 0 | 1.83e-15 | 0 | 0
Biermann, H.W. et al | 1978 | Ber. Bunsenges. Phys. Chem. | 297 | 297 | 7.06e-15 | 0 | 0 | 8.47e-16 | 0 | 0
Overend, R.P. et al | 1975 | Can. J. Chem. | 295 | 295 | 5.8e-15 | 0 | 0 | 2.82e-16 | 0 | 0
Atkinson, R. et al | 1975 | J. Chem. Phys. | 298 | 298 | 6.97e-15 | 0 | 0 | 6.97e-16 | 0 | 0
Atkinson, R. et al | 1975 | J. Chem. Phys. | 297 | 434 | 5.91e-12 | 0 | 16.712 | 0 | 0 | 1.339
Stuhl, F. et al | 1972 | J. Chem. Phys. | 298 | 298 | 7.11e-15 | 0 | 0 | 1.0665e-15 | 0 | 0
Greiner, N.R. | 1969 | J. Chem. Phys. | 300 | 500 | 6.76e-12 | 0 | 16.795 | 8.2484e-13 | 0 | 0.37656
Dodonov, A.F. | 1969 | Kinet. Catal. | 293 | 293 | 1.3e-14 | 0 | 0 | 2.49e-14 | 0 | 0
Greiner, N.R. | 1967 | J. Chem. Phys. | 300 | 300 | 6.64e-15 | 0 | 0 | 1.2589 | 0 | 0.75312
Kaufman, F. et al | 1963 | Symp. Int. Combust. Proc. | 310 | 310 | 7.14e-15 | 0 | 0 | 1.64e-15 | 0 | 0
Michael J V et al | 1988 | J Phys Chem | 1246 | 2297 | 1.05e-10 | 0 | 33.6268 | 1.7e-11 | 0 | 2.0167
Felder W | 1986 | Combust Sci Technol | 1000 | 1500 | 1.092e-10 | 0 | 30.555 | 9.408e-11 | 0 | 3.0558
Davidson D. F. | 1989 | Symp. Int. Combust. Proc. | 1600 | 2500 | 9.87e-11 | 0 | 30.325 | 9.87e-12 | 0 | 1.5078
Gardiner et al | 1973 | Symp. Int. Combust. Proc. | 1200 | 2500 | 8.63e-11 | 0 | 27.19 | 1.726e-11 | 0 | 0

## cleaned
Author | Year | Journal | min T | max T | A | n | E | Au | nu | Eu
Lam, K. Y. et al | 2013 | Int. J. Chem. Kinet. | 902 | 1518 | 7.27e-11 | 0 | 29.25 | 6.1795e-12 | 0 | 0
Orkin, V.L. et al | 2006 | J. Phys. Chem. A | 250 | 479 | 4.27e-13 | 2.41 | 10.31 | 1.281e-14 | 0 | 0
Krasnoperov, L.N. et al | 2004 | J. Phys. Chem. A | 832 | 1359 | 5.44e-11 | 0 | 26.859 | 1.65e-11 | 0 | 2.646
Talukdar, R.K. et al | 1996 | J. Phys. Chem. | 238 | 400 | 5.4e-12 | 0 | 16.628 | 0 | 0 | 0.20785
Oldenberg | 1992 | J. Phys. Chem. | 800 | 1550 | 7.01e-11 | 0 | 28.22 | 4.35e-12 | 0 | 0.675
Bott, J.F. et al | 1989 | Int. J. Chem. Kinet. | 1200 | 1200 | 4.48e-12 | 0 | 0 | 8.96e-13 | 0 | 0
Schmidt, V. et al | 1985 | Ber. Bunsenges. Phys. Chem. | 295 | 295 | 5.8e-15 | 0 | 0 | 9.8e-16 | 0 | 0
Frank, P. et al | 1985 | Ber. Bunsenges. Phys. Chem. | 1700 | 2500 | 7.87e-11 | 0 | 25.525 | 1.0797e-11 | 0 | 2.295
Schmidt, V. et al | 1984 | Phys. Chem. Behav. Atmos. Pollut. Proc. Eur. Symp. | 295 | 295 | 5.8e-15 | 0 | 0 | 9.8e-16 | 0 | 0
Ravishankara, A.R. et al | 1981 | J. Phys. Chem. | 1050 | 1050 | 3.2e-12 | 0 | 0 | 4.4e-13 | 0 | 0
Ravishankara, A.R. et al | 1981 | J. Phys. Chem. | 960 | 960 | 2.4e-12 | 0 | 0 | 0.25 | 0 | 0
Ravishankara, A.R. et al | 1981 | J. Phys. Chem. | 250 | 400 | 4.9e-12 | 0 | 16.546 | 4.98e-13 | 0 | 2.81
Tully, F.P. et al | 1980 | J. Phys. Chem. | 298 | 992 | 4.48e-13 | 2.44 | 10.643 | 4.48e-14 | 0 | 0
Sworski, T.J. et al | 1980 | J. Phys. Chem. | 296 | 296 | 8.49e-15 | 0 | 0 | 1.83e-15 | 0 | 0
Biermann, H.W. et al | 1978 | Ber. Bunsenges. Phys. Chem. | 297 | 297 | 7.06e-15 | 0 | 0 | 8.47e-16 | 0 | 0
Overend, R.P. et al | 1975 | Can. J. Chem. | 295 | 295 | 5.8e-15 | 0 | 0 | 2.82e-16 | 0 | 0
Atkinson, R. et al | 1975 | J. Chem. Phys. | 298 | 298 | 6.97e-15 | 0 | 0 | 6.97e-16 | 0 | 0
Atkinson, R. et al | 1975 | J. Chem. Phys. | 297 | 434 | 5.91e-12 | 0 | 16.712 | 0 | 0 | 1.339
Stuhl, F. et al | 1972 | J. Chem. Phys. | 298 | 298 | 7.11e-15 | 0 | 0 | 1.0665e-15 | 0 | 0
Greiner, N.R. | 1969 | J. Chem. Phys. | 300 | 500 | 6.76e-12 | 0 | 16.795 | 8.2484e-13 | 0 | 0.37656
Dodonov, A.F. | 1969 | Kinet. Catal. | 293 | 293 | 1.3e-14 | 0 | 0 | 2.49e-14 | 0 | 0
Greiner, N.R. | 1967 | J. Chem. Phys. | 300 | 300 | 6.64e-15 | 0 | 0 | 1.2589 | 0 | 0.75312
Kaufman, F. et al | 1963 | Symp. Int. Combust. Proc. | 310 | 310 | 7.14e-15 | 0 | 0 | 1.64e-15 | 0 | 0
Michael J V et al | 1988 | J Phys Chem | 1246 | 2297 | 1.05e-10 | 0 | 33.6268 | 1.7e-11 | 0 | 2.0167
Felder W | 1986 | Combust Sci Technol | 1000 | 1500 | 1.092e-10 | 0 | 30.555 | 9.408e-11 | 0 | 3.0558
Davidson D. F. | 1989 | Symp. Int. Combust. Proc. | 1600 | 2500 | 9.87e-11 | 0 | 30.325 | 9.87e-12 | 0 | 1.5078
Gardiner et al | 1973 | Symp. Int. Combust. Proc. | 1200 | 2500 | 8.63e-11 | 0 | 27.19 | 1.726e-11 | 0 | 0

## evaluated
Temp | evaluated_rate | evaluated_rate_uncert
800 | 9.8989e-13 | 17.9931
810 | 1.0404e-12 | 17.9551
820 | 1.0923e-12 | 17.9192
830 | 1.1456e-12 | 17.8851
840 | 1.2003e-12 | 17.8529
850 | 1.2565e-12 | 17.8223
860 | 1.314e-12 | 17.7935
870 | 1.373e-12 | 17.7662
880 | 1.4334e-12 | 17.7405
890 | 1.4952e-12 | 17.7162
900 | 1.5583e-12 | 17.6933
910 | 1.6229e-12 | 17.6718
920 | 1.6888e-12 | 17.6515
930 | 1.7561e-12 | 17.6324
940 | 1.8248e-12 | 17.6145
950 | 1.8949e-12 | 17.5977
960 | 1.9663e-12 | 17.582
970 | 2.0391e-12 | 17.5673
980 | 2.1133e-12 | 17.5536
990 | 2.1888e-12 | 17.5409
1000 | 2.2656e-12 | 17.529
1010 | 2.3437e-12 | 17.518
1020 | 2.4232e-12 | 17.5079
1030 | 2.504e-12 | 17.4986
1040 | 2.5861e-12 | 17.49
1050 | 2.6695e-12 | 17.4822
1060 | 2.7541e-12 | 17.4751
1070 | 2.8401e-12 | 17.4687
1080 | 2.9273e-12 | 17.463
1090 | 3.0158e-12 | 17.4578
1100 | 3.1055e-12 | 17.4533
1110 | 3.1965e-12 | 17.4494
1120 | 3.2887e-12 | 17.446
1130 | 3.3822e-12 | 17.4432
1140 | 3.4769e-12 | 17.4409
1150 | 3.5727e-12 | 17.4391
1160 | 3.6698e-12 | 17.4378
1170 | 3.7681e-12 | 17.4369
1180 | 3.8675e-12 | 17.4365
1190 | 3.9681e-12 | 17.4365
1200 | 4.0699e-12 | 17.437
1210 | 4.1728e-12 | 17.4378
1220 | 4.2769e-12 | 17.439
1230 | 4.3821e-12 | 17.4406
1240 | 4.4885e-12 | 17.4426
1250 | 4.5959e-12 | 17.4449
1260 | 4.7045e-12 | 17.4475
1270 | 4.8141e-12 | 17.4504
1280 | 4.9248e-12 | 17.4537
1290 | 5.0367e-12 | 17.4572
1300 | 5.1496e-12 | 17.4611
1310 | 5.2635e-12 | 17.4652
1320 | 5.3785e-12 | 17.4696
1330 | 5.4945e-12 | 17.4742
1340 | 5.6116e-12 | 17.4791
1350 | 5.7297e-12 | 17.4842
1360 | 5.8488e-12 | 17.4895
1370 | 5.9689e-12 | 17.4951
1380 | 6.09e-12 | 17.5009
1390 | 6.2121e-12 | 17.5069
1400 | 6.3352e-12 | 17.5131
1410 | 6.4593e-12 | 17.5195
1420 | 6.5843e-12 | 17.526
1430 | 6.7103e-12 | 17.5328
1440 | 6.8372e-12 | 17.5397
1450 | 6.965e-12 | 17.5468
1460 | 7.0938e-12 | 17.554
1470 | 7.2235e-12 | 17.5614
1480 | 7.3541e-12 | 17.5689
1490 | 7.4856e-12 | 17.5766
1500 | 7.618e-12 | 17.5844
1510 | 7.7513e-12 | 17.5924
1520 | 7.8854e-12 | 17.6005
1530 | 8.0205e-12 | 17.6087
1540 | 8.1564e-12 | 17.617
1550 | 8.2931e-12 | 17.6255
1560 | 8.4307e-12 | 17.634
1570 | 8.5691e-12 | 17.6427
1580 | 8.7084e-12 | 17.6515
1590 | 8.8485e-12 | 17.6603
1600 | 8.9894e-12 | 17.6693
1610 | 9.1311e-12 | 17.6783
1620 | 9.2736e-12 | 17.6875
1630 | 9.4169e-12 | 17.6967
1640 | 9.561e-12 | 17.706
1650 | 9.7059e-12 | 17.7154
1660 | 9.8516e-12 | 17.7249
1670 | 9.998e-12 | 17.7344
1680 | 1.0145e-11 | 17.744
1690 | 1.0293e-11 | 17.7537
1700 | 1.0442e-11 | 17.7634
1710 | 1.0591e-11 | 17.7732
1720 | 1.0741e-11 | 17.7831
1730 | 1.0892e-11 | 17.793
1740 | 1.1044e-11 | 17.803
1750 | 1.1196e-11 | 17.813
1760 | 1.1349e-11 | 17.8231
1770 | 1.1503e-11 | 17.8332
1780 | 1.1657e-11 | 17.8434
1790 | 1.1812e-11 | 17.8536
1800 | 1.1968e-11 | 17.8639
1810 | 1.2124e-11 | 17.8742
1820 | 1.2281e-11 | 17.8846
1830 | 1.2439e-11 | 17.895
1840 | 1.2598e-11 | 17.9054
1850 | 1.2757e-11 | 17.9158
1860 | 1.2916e-11 | 17.9263
1870 | 1.3077e-11 | 17.9368
1880 | 1.3238e-11 | 17.9474
1890 | 1.3399e-11 | 17.958
1900 | 1.3561e-11 | 17.9686
1910 | 1.3724e-11 | 17.9792
1920 | 1.3888e-11 | 17.9899
1930 | 1.4052e-11 | 18.0006
1940 | 1.4216e-11 | 18.0113
1950 | 1.4382e-11 | 18.022
1960 | 1.4547e-11 | 18.0327
1970 | 1.4714e-11 | 18.0435
1980 | 1.4881e-11 | 18.0543
1990 | 1.5048e-11 | 18.0651
2000 | 1.5217e-11 | 18.0759
2010 | 1.5385e-11 | 18.0867
2020 | 1.5555e-11 | 18.0975
2030 | 1.5724e-11 | 18.1084
2040 | 1.5895e-11 | 18.1192
2050 | 1.6066e-11 | 18.1301
2060 | 1.6237e-11 | 18.141
2070 | 1.6409e-11 | 18.1519
2080 | 1.6581e-11 | 18.1628
2090 | 1.6754e-11 | 18.1737
2100 | 1.6928e-11 | 18.1846
2110 | 1.7102e-11 | 18.1955
2120 | 1.7277e-11 | 18.2065
2130 | 1.7452e-11 | 18.2174
2140 | 1.7627e-11 | 18.2283
2150 | 1.7803e-11 | 18.2393
2160 | 1.798e-11 | 18.2502
2170 | 1.8157e-11 | 18.2612
2180 | 1.8335e-11 | 18.2721
2190 | 1.8513e-11 | 18.283
2200 | 1.8691e-11 | 18.294
2210 | 1.887e-11 | 18.3049
2220 | 1.9049e-11 | 18.3159
2230 | 1.9229e-11 | 18.3268
2240 | 1.941e-11 | 18.3378
2250 | 1.9591e-11 | 18.3487
2260 | 1.9772e-11 | 18.3596
2270 | 1.9954e-11 | 18.3706
2280 | 2.0136e-11 | 18.3815
2290 | 2.0318e-11 | 18.3924
2300 | 2.0501e-11 | 18.4033
2310 | 2.0685e-11 | 18.4143
2320 | 2.0869e-11 | 18.4252
2330 | 2.1053e-11 | 18.4361
2340 | 2.1238e-11 | 18.447
2350 | 2.1423e-11 | 18.4579
2360 | 2.1609e-11 | 18.4687
2370 | 2.1795e-11 | 18.4796
2380 | 2.1981e-11 | 18.4905
2390 | 2.2168e-11 | 18.5014
2400 | 2.2355e-11 | 18.5122
2410 | 2.2543e-11 | 18.5231
2420 | 2.2731e-11 | 18.5339
2430 | 2.292e-11 | 18.5447
2440 | 2.3108e-11 | 18.5555
2450 | 2.3298e-11 | 18.5663
2460 | 2.3487e-11 | 18.5771
2470 | 2.3677e-11 | 18.5879
2480 | 2.3868e-11 | 18.5987
2490 | 2.4058e-11 | 18.6095
2500 | 2.4249e-11 | 18.6202

## parameters
| pfit | perr
A | 7.479e-12 | 1.093e-12
n | 1.0069 | 0.052484
E | 20.0639 | 0.60713