## H+HO2=OH+OH_Ref
Author | Year | Journal | min T | max T | A | n | E | Au | nu | Eu
Baldwin | 1979 | J. Chem. Soc. Faraday Trans. 1 | 773 | 773 | 8.6638e-11 | 0 | 0 | 1.7328e-11 | 0 | 0
Sridharan | 1982 | J. Phys. Chem. | 296 | 296 | 6.39e-11 | 0 | 0 | 1.03e-11 | 0 | 0
Keyser, L.F. | 1986 | J. Phys. Chem. | 245 | 300 | 7.83e-11 | 0 | 0 | 1.3941e-11 | 0 | 0
Mueller | 1999 | Int J Chem Kinet | 300 | 2000 | 1.1761e-10 | 0 | 1.2343 | 3.5282e-11 | 0 | 0
Burke | 2012 | Int J Chem Kinet | 300 | 2000 | 4.4574e-11 | 0.46499 | -1.5421 | 1.3372e-11 | 0 | 0
|  | 288.961 | 0.84669
|  | 399.3506 | 0.83826
|  | 493.5065 | 0.8256
|  | 600.6494 | 0.81153
|  | 694.8052 | 0.79606
|  | 792.2078 | 0.782
|  | 899.3506 | 0.76653
|  | 993.5065 | 0.75105
|  | 1097.4026 | 0.73558
|  | 1194.8052 | 0.72011
|  | 1298.7013 | 0.70042
|  | 1392.8571 | 0.68354
|  | 1496.7532 | 0.66526
|  | 1600.6494 | 0.64838
|  | 1698.0519 | 0.62869
|  | 1798.7013 | 0.61181
|  | 1896.1039 | 0.59494
|  | 1996.7532 | 0.58228

## Estimate HO2+H=OH+OH from Burke
|  | 9.2089e-13 | [7 empty] | A | 2.6834e+13
|  | 2.077 |  |  | Burke H+HO2=OH+OH rate |  |  |  |  | n | 0.46499
| Burke 2011 for H2+O2 branching theory | -4.8637 |  | Burke 2011 for OH+OH branching theory | [5 empty] | E | -1.5421
[6 empty] | ratio |  |  |  | sum | 0.0040343
292.2078 | 0.045007 | 6.5458e-12 | 288.961 | 0.84669 | 7.0361e-11 | 10.749 | 13.0247 | 5.1324e+13 | 5.026e+13 | 0.00043008
399.3506 | 0.056259 | 7.3192e-12 | 399.3506 | 0.83826 | 8.1096e-11 | 11.08 | 10.9923 | 4.8434e+13 | 4.8922e+13 | 0.00010167
493.5065 | 0.068917 | 8.591e-12 | 493.5065 | 0.8256 | 8.7057e-11 | 10.1335 | 9.285 | 4.802e+13 | 4.9405e+13 | 0.00083184
600.6494 | 0.082982 | 1.0458e-11 | 600.6494 | 0.81153 | 9.1855e-11 | 8.7835 | 7.8804 | 4.9611e+13 | 5.0621e+13 | 0.00041433
694.8052 | 0.094233 | 1.2401e-11 | 694.8052 | 0.79606 | 9.4984e-11 | 7.6591 | 6.9687 | 5.2026e+13 | 5.1947e+13 | 2.2853e-06
792.2078 | 0.1097 | 1.4684e-11 | 792.2078 | 0.782 | 9.7512e-11 | 6.6406 | 6.0291 | 5.3296e+13 | 5.3432e+13 | 6.4839e-06
899.3506 | 0.12518 | 1.7501e-11 | 899.3506 | 0.76653 | 9.9713e-11 | 5.6975 | 5.28 | 5.5628e+13 | 5.5119e+13 | 8.3698e-05
993.5065 | 0.14065 | 2.0235e-11 | 993.5065 | 0.75105 | 1.0129e-10 | 5.0054 | 4.6752 | 5.6951e+13 | 5.6614e+13 | 3.5083e-05
1097.4026 | 0.15471 | 2.353e-11 | 1097.4026 | 0.73558 | 1.0273e-10 | 4.3659 | 4.2103 | 5.9638e+13 | 5.8255e+13 | 0.00053759
1194.8052 | 0.17159 | 2.6881e-11 | 1194.8052 | 0.72011 | 1.0387e-10 | 3.864 | 3.7586 | 6.0824e+13 | 5.9775e+13 | 0.0002971
1298.7013 | 0.18847 | 3.0736e-11 | 1298.7013 | 0.70042 | 1.049e-10 | 3.4131 | 3.3599 | 6.2168e+13 | 6.1371e+13 | 0.00016422
1392.8571 | 0.20253 | 3.4479e-11 | 1392.8571 | 0.68354 | 1.0572e-10 | 3.0661 | 3.0717 | 6.3757e+13 | 6.2792e+13 | 0.00022906
1496.7532 | 0.22082 | 3.8886e-11 | 1496.7532 | 0.66526 | 1.065e-10 | 2.7389 | 2.7625 | 6.4669e+13 | 6.4331e+13 | 2.7251e-05
1600.6494 | 0.23629 | 4.3582e-11 | 1600.6494 | 0.64838 | 1.0719e-10 | 2.4595 | 2.5299 | 6.6376e+13 | 6.5839e+13 | 6.5551e-05
1698.0519 | 0.25316 | 4.8249e-11 | 1698.0519 | 0.62869 | 1.0776e-10 | 2.2335 | 2.3015 | 6.685e+13 | 6.7224e+13 | 3.13e-05
1798.7013 | 0.27004 | 5.3341e-11 | 1798.7013 | 0.61181 | 1.0829e-10 | 2.0302 | 2.1094 | 6.7735e+13 | 6.8627e+13 | 0.00017346
1896.1039 | 0.28551 | 5.8529e-11 | 1896.1039 | 0.59494 | 1.0875e-10 | 1.8581 | 1.9473 | 6.8614e+13 | 6.9959e+13 | 0.00038469
2000 | 0.30098 | 6.4348e-11 | 1996.7532 | 0.58228 | 1.0918e-10 | 1.6967 | 1.814 | 7.0271e+13 | 7.131e+13 | 0.00021858